## Przedmiar
PRZEDMIAR
Lp. | Podstawa | Nr spec.techn. | Opis i wyliczenia | j.m. | Poszcz. | Razem
1 | 45110000-1 |  | Prace Przygotowawcze
2023-01-01 |  |  | Korytarz Pięro 1
1 | KNPnRPDE 26-60c | ST 01.01.02 | Demontaż wykładziny podłogowej | m2
d.1.1
|  |  | 9.164612+125.058150 | m2 | 134.223
[5 empty] | RAZEM | 134.223
2 | KNR 4-01 0804-08 | ST 01.01.02 | Demontaż cokołu z wykładziny wys 5cm | m
d.1.1 | analogia
|  |  | 101.05+12.224 | m | 113.274
[5 empty] | RAZEM | 113.274
2023-02-01 |  |  | Remont korytarza pietro 2
3 | KNR AT-26 0103-02 | ST 14.00.00 | Zabezpieczenie okien i drzwi folią | m2
d.1.2
|  |  | 2*1*19+0.74*11+0.996+3.1+3.9+1.72*4 | m2 | 61.016
[5 empty] | RAZEM | 61.016
4 | KNR-W 4-01 1216-01 | ST 14.00.00 | Zabezpieczenie podłóg folią | m2
d.1.2
|  |  | 125.06 | m2 | 125.060
[5 empty] | RAZEM | 125.060
5 | KNR-W 5-08 0512-02 | ST 01.01.02 | Demontaż światła | kpl.
d.1.2 | analogia
|  |  | 8 | kpl. | 8.000
[5 empty] | RAZEM | 8.000
6 | KNR AT-43 0213-01 | ST 01.01.02 | Demontaż sufitu podwieszanego | m2
d.1.2 | analogia
|  |  | 125.05 | m2 | 125.050
[5 empty] | RAZEM | 125.050
2023-03-01 |  |  | Remont Łazienki
7 | KNR 4-01 0819-15 | ST 01.01.02 | Rozebranie wykładziny ściennej z płytek | m2
d.1.3
|  |  | 19*2 | m2 | 38.000
[5 empty] | RAZEM | 38.000
8 | KNR 4-01 0811-07 | ST 01.01.02 | Rozebranie posadzki z płytek na zaprawie cementowej | m2
d.1.3
|  |  | 2023-05-13 | m2 | 13.500
[5 empty] | RAZEM | 13.500
9 | KNR-W 4-01 0346-03 | ST 01.01.02 | Rozebranie ścianek z cegieł na zaprawie cementowo-wapiennej o grubości 1/2 ceg. | m2
d.1.3
|  |  | (3.65*2.6+1.2*2*3.28) | m2 | 17.362
[5 empty] | RAZEM | 17.362
10 | KNR 4-02 0235-06 | ST 01.01.02 | Demontaż umywalki | kpl.
d.1.3
|  |  | 2 | kpl. | 2.000
[5 empty] | RAZEM | 2.000
11 | KNR 4-02 0235-08 | ST 01.01.02 | Demontaż ustępu | kpl.
d.1.3
|  |  | 2 | kpl. | 2.000
[5 empty] | RAZEM | 2.000
2023-04-01 |  |  | Klatka nr 2
12 | KNR-W 4-01 1216-01 | ST 14.00.00 | Zabezpieczenie podłóg folią | m2
d.1.4
|  |  | 15.13*4 | m2 | 60.520
[5 empty] | RAZEM | 60.520
13 | KNR AT-26 0103-02 | ST 14.00.00 | Zabezpieczenie okien i drzwi folią | m2
d.1.4
|  |  | 1*2*6*2+0.95*0.85*4+1.45*4.1*2+0.95*2.05*3 | m2 | 44.963
[5 empty] | RAZEM | 44.963
2023-05-01 |  |  | Klatka nr 1
14 | KNR-W 4-01 1216-01 | ST 14.00.00 | Zabezpieczenie podłóg folią | m2
d.1.5
|  |  | 15.13*2 | m2 | 30.260
[5 empty] | RAZEM | 30.260
15 | KNR AT-26 0103-02 | ST 14.00.00 | Zabezpieczenie okien i drzwi folią | m2
d.1.5
|  |  | 1*2*6+1.45*2*2+0.95*2.25*2 | m2 | 22.075
[5 empty] | RAZEM | 22.075
2 | 45400000-1 |  | Prace Remontowe
2023-01-02 |  |  | Korytarz piętro 1
16 | KNR 4-01 0803-02 | ST 16.00.00 | Uzupełnienie posadzki cementowej o powierzchni 1.0-5.0 m2 w jednym miejscu z zatarciem na gładko - miejscowe naprawy | m2
d.2.1
|  |  | 5 | m2 | 5.000
[5 empty] | RAZEM | 5.000
17 | NNRNKB 202 1134-01 | ST 16.00.00 | (z.VII) Gruntowanie podłoży preparatami - powierzchnie poziome | m2
d.2.1
|  |  | 125.06+9.17 | m2 | 134.230
[5 empty] | RAZEM | 134.230
18 | NNRNKB 202 1130-02 | ST 16.00.00 | (z.VII) Warstwy wyrównujące i wygładzające z zaprawy samopoziomującej | m2
d.2.1
|  |  | 125.06+9.17 | m2 | 134.230
[5 empty] | RAZEM | 134.230
19 | KNR 2-02 1112-06 | ST 16.00.00 | Posadzki z wykładzin z tworzyw sztucznych bez warstwy izolacyjnej rulonowe | m2
d.2.1
|  |  | 125.06+9.16 | m2 | 134.220
[5 empty] | RAZEM | 134.220
20 | KNR 2-02 1122-01 | ST 16.00.00 | Cokoliki | m
d.2.1 | analogia
|  |  | 12.24+101.05 | m | 113.290
[5 empty] | RAZEM | 113.290
21 | KNR-W 4-01 0415-08 | ST 16.00.00 | Wymiana elementów podłóg - progi | szt.
d.2.1
|  |  | 3 | szt. | 3.000
[5 empty] | RAZEM | 3.000
22 | KNR-W 4-01 0710-01 | ST 14.00.00 | Uzupełnienie tynków wewnętrznych zwykłych przy cokołach | m2
d.2.1
|  |  | (12.24+101.05)*0.1 | m2 | 11.329
[5 empty] | RAZEM | 11.329
23 | NNRNKB 202 1134-02 | ST 14.00.00 | (z.VII) Gruntowanie podłoży preparatami - powierzchnie pionowe | m2
d.2.1
|  |  | poz.22 | m2 | 11.329
[5 empty] | RAZEM | 11.329
24 | KNR 4-01 1206-02 | ST 14.00.00 | Dwukrotne malowanie farbami | m2
d.2.1
|  |  | poz.22 | m2 | 11.329
[5 empty] | RAZEM | 11.329
2023-02-02 |  |  | Korytarz piętro 2
25 | KNR-W 2-02 2702-01 | ST 18.00.00 | Sufity podwieszone o konstrukcji metalowej z wypełnieniem płytami z włókien mineralnych | m2
d.2.2
|  |  | 125.05 | m2 | 125.050
[5 empty] | RAZEM | 125.050
26 | KNR-W 4-01 1204-08 | ST 14.00.00 | Przygotowanie powierzchni pod malowanie farbami emulsyjnymi starych tynków z poszpachlowaniem nierówności | m2
d.2.2
|  |  | 101.05*2.65-poz.3 | m2 | 206.767
[5 empty] | RAZEM | 206.767
27 | NNRNKB 202 1134-02 | ST 14.00.00 | (z.VII) Gruntowanie podłoży preparatami - powierzchnie pionowe | m2
d.2.2
|  |  | poz.26 | m2 | 206.767
[5 empty] | RAZEM | 206.767
28 | KNR-W 4-01 1204-02 | ST 14.00.00 | Dwukrotne malowanie farbami emulsyjnymi starych tynków wewnętrznych ścian | m2
d.2.2
|  |  | (1.15*78.025) | m2 | 89.729
[5 empty] | RAZEM | 89.729
29 | KNR-W 4-01 1204-02 | ST 14.00.00 | Dwukrotne malowanie lamperii h=1,5m | m2
d.2.2
|  |  | (1.5*78.025) | m2 | 117.038
[5 empty] | RAZEM | 117.038
30 | KNR-W 4-01 1209-03 z.sz.4.5.4. 9914-17 | ST 14.00.00 | Dwukrotne malowanie farbą olejną uprzednio malowanej stolarki okiennej | m2
d.2.2
|  |  | 0.74*11+0.996+3.1+3.9+1.72*4 | m2 | 23.016
[5 empty] | RAZEM | 23.016
31 | KNR-W 4-01 1209-07 z.sz.4.5.4. 9914-01 z.sz.4.5.4. 9914-07 | ST 14.00.00 | Dwukrotne malowanie farbą olejną uprzednio malowanej stolarki drzwiowej, - jednostronnie skrzydła płytowe pełne - ościeżnice łącznie z ćwierćwałkami | m2
d.2.2
|  |  | 2*19 | m2 | 38.000
[5 empty] | RAZEM | 38.000
32 | KNR-W 5-08 0512-03 | St 18.00.00 | Montaż opraw oświetleniowych w sufitach podwieszanych - świetlówka o źródle światła 4x40 W | kpl.
d.2.2 | analogia
|  |  | 8 | kpl. | 8.000
[5 empty] | RAZEM | 8.000
33 | KNR-W 4-01 1215-08 | ST 14.00.00 | Mycie po robotach malarskich posadzek lastrykowych i betonowych | m2
d.2.2
|  |  | 125.05 | m2 | 125.050
[5 empty] | RAZEM | 125.050
34 | KNR-W 4-01 1215-04 | ST 14.00.00 | Mycie po robotach malarskich okien drzwi i ścianek | m2
d.2.2
|  |  | poz.3+2.61*2.65 | m2 | 67.933
[5 empty] | RAZEM | 67.933
2023-03-02 |  |  | Łazienka
35 | NNRNKB 202 1134-01 | ST 15.00.00 | (z.VII) Gruntowanie podłoży preparatami - powierzchnie poziome | m2
d.2.3
|  |  | 2023-05-13 | m2 | 13.500
[5 empty] | RAZEM | 13.500
36 | NNRNKB 202 1134-02 | ST 15.00.00 | (z.VII) Gruntowanie podłoży preparatami - powierzchnie pionowe | m2
d.2.3
|  |  | 19*2 | m2 | 38.000
[5 empty] | RAZEM | 38.000
37 | NNRNKB 202 1130-02 | ST 15.00.00 | (z.VII) Warstwy wyrównujące i wygładzające z zaprawy samopoziomującej | m2
d.2.3
|  |  | 2023-05-13 | m2 | 13.500
[5 empty] | RAZEM | 13.500
38 | KNR 2-02 0829-01 | ST 15.00.00 | Licowanie ścian płytkami na klej - przygotowanie podłoża | m2
d.2.3
|  |  | 19*2 | m2 | 38.000
[5 empty] | RAZEM | 38.000
39 | KNR 0-12 0829-04 | ST 15.00.00 | Licowanie ścian płytkami o wymiarach 30 x 30 cm - na klej | m2
d.2.3
|  |  | 19*2 | m2 | 38.000
[5 empty] | RAZEM | 38.000
40 | KNR 0-12 1118-03 | ST 15.00.00 | Posadzki z płytek o wymiarach 30 x 30 cm, układanych metodą zwykłą | m2
d.2.3
|  |  | 2023-05-13 | m2 | 13.500
[5 empty] | RAZEM | 13.500
41 | KNR-W 4-01 1204-08 | ST 14.00.00 | Przygotowanie powierzchni pod malowanie farbami emulsyjnymi starych tynków z poszpachlowaniem nierówności | m2
d.2.3
|  |  | 1.28*19+5+13.5 | m2 | 42.820
[5 empty] | RAZEM | 42.820
42 | NNRNKB 202 1134-02 | ST 14.00.00 | (z.VII) Gruntowanie podłoży preparatami - powierzchnie pionowe | m2
d.2.3
|  |  | poz.41 | m2 | 42.820
[5 empty] | RAZEM | 42.820
43 | KNR-W 4-01 1204-02 | ST 14.00.00 | Dwukrotne malowanie farbami emulsyjnymi starych tynków wewnętrznych ścian | m2
d.2.3
|  |  | 29.32 | m2 | 29.320
[5 empty] | RAZEM | 29.320
44 | KNR-W 4-01 1204-01 | ST 14.00.00 | Dwukrotne malowanie farbami emulsyjnymi starych tynków wewnętrznych sufitów | m2
d.2.3
|  |  | 2023-05-13 | m2 | 13.500
[5 empty] | RAZEM | 13.500
45 | KNR 2-15 0221-01 z.sz.3.3. 9905-01 |  | Montaż umywalek pojedynczych porcelanowych z syfonem uruchamianym kolanem - budynki służby zdrowia | szt.
d.2.3
|  |  | 3 | szt. | 3.000
[5 empty] | RAZEM | 3.000
46 | KNR 0-35 0114-02 | ST 25.00.00 | Baterie umywalkowe, zlewozmywakowe w wykonaniu standardowym, luksusowym lub termostatycznym montowane na obrzeżu | szt.
d.2.3
|  |  | 3 | szt. | 3.000
[5 empty] | RAZEM | 3.000
47 | KNR 2-15 0224-03 z.sz.3.3. 9905-01 | ST 25.00.00 | Montaż ustępów pojedynczych z płuczkami z tworzyw sztucznych lub porcelany 'kompakt' - budynki służby zdrowia | kpl.
d.2.3
|  |  | 3 | kpl. | 3.000
[5 empty] | RAZEM | 3.000
48 | KNR 0-35 0114-05 | ST 25.00.00 | Montaż pojemnika na mydło | szt.
d.2.3 | analogia
|  |  | 3 | szt. | 3.000
[5 empty] | RAZEM | 3.000
49 | KNR 0-35 0114-05 | ST 25.00.00 | Montaż podajnika ręcznika papieru | szt.
d.2.3 | analogia
|  |  | 3 | szt. | 3.000
[5 empty] | RAZEM | 3.000
50 | KNR 0-35 0114-05 | ST 25.00.00 | Montaż luster | szt.
d.2.3 | analogia
|  |  | 3 | szt. | 3.000
[5 empty] | RAZEM | 3.000
51 | KNR-W 2-02 1029-05 | ST 25.00.00 | Zabudowa HPL | m2
d.2.3 | analogia
|  |  | 1.2*3*2+3*1*3 | m2 | 16.200
[5 empty] | RAZEM | 16.200
2023-04-02 |  |  | Klatka nr 2
52 | KNR-W 4-01 1204-08 | ST 14.00.00 | Przygotowanie powierzchni pod malowanie farbami emulsyjnymi starych tynków z poszpachlowaniem nierówności | m2
d.2.4
|  |  | 15.13*4+11.06*4*2+16.77+9.32*2*4+2.52*1.96*10-44.963+2.52*10*1.5+2.52*3 | m2 | 290.119
[5 empty] | RAZEM | 290.119
53 | NNRNKB 202 1134-02 | ST 14.00.00 | (z.VII) Gruntowanie podłoży preparatami - powierzchnie ścian i sufitów | m2
d.2.4
|  |  | 15.13*4+11.06*4*2+16.77+9.32*2*4+2.52*1.96*10-44.963+2.52*10*1.5+2.52*3 | m2 | 290.119
[5 empty] | RAZEM | 290.119
54 | KNR-W 4-01 1204-02 | ST 14.00.00 | Dwukrotne malowanie farbami emulsyjnymi starych tynków wewnętrznych ścian | m2
d.2.4
|  |  | 11.06*4*2+16.77+2.52*1.96*10-(44.963/2) | m2 | 132.161
[5 empty] | RAZEM | 132.161
55 | KNR-W 4-01 1204-01 | ST 14.00.00 | Dwukrotne malowanie farbami emulsyjnymi starych tynków wewnętrznych sufitów | m2
d.2.4
|  |  | 15.13*4+2.52*3 | m2 | 68.080
[5 empty] | RAZEM | 68.080
56 | KNR-W 4-01 1204-02 | ST 14.00.00 | Dwukrotne malowanie lamperi h=1,5m | m2
d.2.4
|  |  | 2.52*10*1.5+9.32*2*4-44.963/2 | m2 | 89.879
[5 empty] | RAZEM | 89.879
57 | KNR-W 4-01 1209-03 z.sz.4.5.4. 9914-17 | ST 14.00.00 | Dwukrotne malowanie farbą olejną uprzednio malowanej stolarki okiennej - jednostronnie ościeżnice łącznie z ćwierćwałkami | m2
d.2.4
|  |  | 1*2*6*2+0.95*0.85*4 | m2 | 27.230
[5 empty] | RAZEM | 27.230
58 | KNR-W 4-01 1209-07 z.sz.4.5.4. 9914-01 z.sz.4.5.4. 9914-07 | ST 14.00.00 | Dwukrotne malowanie farbą olejną uprzednio malowanej stolarki drzwiowej, - jednostronnie skrzydła płytowe pełne - ościeżnice łącznie z ćwierćwałkami | m2
d.2.4
|  |  | 1.45*4.1*2+0.95*2.05*3 | m2 | 17.733
[5 empty] | RAZEM | 17.733
59 | KNR 7-12 0209-03 | ST 14.00.00 | Malowanie balustrady | m2
d.2.4
|  |  | 3.5*8 | m2 | 28.000
[5 empty] | RAZEM | 28.000
60 | KNR-W 4-01 1215-08 | ST 14.00.00 | Mycie po robotach malarskich posadzek lastrykowych i betonowych | m2
d.2.4
|  |  | 15.13*4 | m2 | 60.520
[5 empty] | RAZEM | 60.520
61 | KNR-W 4-01 1215-04 | ST 14.00.00 | Mycie po robotach malarskich okien drzwi i ścianek | m2
d.2.4
|  |  | 17.73+27.23 | m2 | 44.960
[5 empty] | RAZEM | 44.960
2023-05-02 |  |  | Klatka nr 1
62 | KNR-W 4-01 1204-08 | ST 14.00.00 | Przygotowanie powierzchni pod malowanie farbami emulsyjnymi starych tynków z poszpachlowaniem nierówności | m2
d.2.5
|  |  | 15.13*2+11.06*2*2+15.17*2+9.32*2*3+2.52*1.96*3*2-22.075+2.52*3*2*1.5+2.52*3 | m2 | 198.560
[5 empty] | RAZEM | 198.560
63 | NNRNKB 202 1134-02 | ST 14.00.00 | (z.VII) Gruntowanie podłoży preparatami - powierzchnie ścian i sufitów | m2
d.2.5
|  |  | 15.13*2+11.06*2*2+15.17*2+9.32*2*3+2.52*1.96*3*2-22.075+2.52*3*2*1.5+2.52*3 | m2 | 198.560
[5 empty] | RAZEM | 198.560
64 | KNR-W 4-01 1204-02 | ST 14.00.00 | Dwukrotne malowanie farbami emulsyjnymi starych tynków wewnętrznych ścian | m2
d.2.5
|  |  | 11.06*2*2+15.17*2+2.52*1.96*3*2-22.075/2 | m2 | 93.178
[5 empty] | RAZEM | 93.178
65 | KNR-W 4-01 1204-01 | ST 14.00.00 | Dwukrotne malowanie farbami emulsyjnymi starych tynków wewnętrznych sufitów | m2
d.2.5
|  |  | 15.13*2+2.52*3 | m2 | 37.820
[5 empty] | RAZEM | 37.820
66 | KNR-W 4-01 1204-02 | ST 14.00.00 | Dwukrotne malowanie lamperi h=1,5m | m2
d.2.5
|  |  | 9.32*3*2+2.52*1.5*3*2-22.075/2 | m2 | 67.563
[5 empty] | RAZEM | 67.563
67 | KNR-W 4-01 1209-03 z.sz.4.5.4. 9914-17 | ST 14.00.00 | Dwukrotne malowanie farbą olejną uprzednio malowanej stolarki okiennej - jednostronnie ościeżnice łącznie z ćwierćwałkami | m2
d.2.5
|  |  | 1*2*6 | m2 | 12.000
[5 empty] | RAZEM | 12.000
68 | KNR-W 4-01 1209-07 z.sz.4.5.4. 9914-01 z.sz.4.5.4. 9914-07 | ST 14.00.00 | Dwukrotne malowanie farbą olejną uprzednio malowanej stolarki drzwiowej, - jednostronnie skrzydła płytowe pełne - ościeżnice łącznie z ćwierćwałkami | m2
d.2.5
|  |  | 1.45*2*2+0.95*2.05*2 | m2 | 9.695
[5 empty] | RAZEM | 9.695
69 | KNR 7-12 0209-03 | ST 14.00.00 | Malowanie balustrady | m2
d.2.5
|  |  | 3.5*4 | m2 | 14.000
[5 empty] | RAZEM | 14.000
70 | KNR-W 4-01 1215-08 | ST 14.00.00 | Mycie po robotach malarskich posadzek lastrykowych i betonowych | m2
d.2.5
|  |  | 15.13*2 | m2 | 30.260
[5 empty] | RAZEM | 30.260
71 | KNR-W 4-01 1215-04 | ST 14.00.00 | Mycie po robotach malarskich okien drzwi i ścianek | m2
d.2.5
|  |  | 22.075 | m2 | 22.075
[5 empty] | RAZEM | 22.075

## Kosztorys
KOSZTORYS OFERTOWY
Lp. | Podstawa wyceny | Opis | Jedn. miary | Ilość | Cena | Wartość
[5 empty] | zł | zł
(5 x 6)
1 | 2 | 3 | 4 | 5 | 6 | 7
1 | 45110000-1 | Prace Przygotowawcze
2023-01-01 |  | Korytarz Pięro 1
1 | KNPnRPDE 26-60c | Demontaż wykładziny podłogowej | m2 | 134.223 | 35.13 | 4715.25
d.1.1
2 | KNR 4-01 0804-08 | Demontaż cokołu z wykładziny wys 5cm | m | 113.274 | 2023-04-10 | 1137.27
d.1.1 | analogia
Razem dział: Korytarz Pięro 1 | [5 empty] | 5852.52
2023-02-01 |  | Remont korytarza pietro 2
3 | KNR AT-26 0103-02 | Zabezpieczenie okien i drzwi folią | m2 | 61.016 | 1935-07-01 | 448.47
d.1.2
4 | KNR-W 4-01 1216-01 | Zabezpieczenie podłóg folią | m2 | 125.060 | 1939-03-01 | 423.95
d.1.2
5 | KNR-W 5-08 0512-02 | Demontaż światła | kpl. | 8.000 | 35.13 | 281.04
d.1.2 | analogia
6 | KNR AT-43 0213-01 | Demontaż sufitu podwieszanego | m2 | 125.050 | 69.44 | 8683.47
d.1.2 | analogia
Razem dział: Remont korytarza pietro 2 | [5 empty] | 9836.93
2023-03-01 |  | Remont Łazienki
7 | KNR 4-01 0819-15 | Rozebranie wykładziny ściennej z płytek | m2 | 38.000 | 76.94 | 2923.72
d.1.3
8 | KNR 4-01 0811-07 | Rozebranie posadzki z płytek na zaprawie cementowej | m2 | 13.500 | 51.30 | 692.55
d.1.3
9 | KNR-W 4-01 0346-03 | Rozebranie ścianek z cegieł na zaprawie cementowo-wapiennej o grubości 1/2 ceg. | m2 | 17.362 | 52.98 | 919.84
d.1.3
10 | KNR 4-02 0235-06 | Demontaż umywalki | kpl. | 2.000 | 69.73 | 139.46
d.1.3
11 | KNR 4-02 0235-08 | Demontaż ustępu | kpl. | 2.000 | 212.94 | 425.88
d.1.3
Razem dział: Remont Łazienki | [5 empty] | 5101.45
2023-04-01 |  | Klatka nr 2
12 | KNR-W 4-01 1216-01 | Zabezpieczenie podłóg folią | m2 | 60.520 | 1939-03-01 | 205.16
d.1.4
13 | KNR AT-26 0103-02 | Zabezpieczenie okien i drzwi folią | m2 | 44.963 | 1935-07-01 | 330.48
d.1.4
Razem dział: Klatka nr 2 | [5 empty] | 535.64
2023-05-01 |  | Klatka nr 1
14 | KNR-W 4-01 1216-01 | Zabezpieczenie podłóg folią | m2 | 30.260 | 1939-03-01 | 102.58
d.1.5
15 | KNR AT-26 0103-02 | Zabezpieczenie okien i drzwi folią | m2 | 22.075 | 1935-07-01 | 162.25
d.1.5
Razem dział: Klatka nr 1 | [5 empty] | 264.83
Razem dział: Prace Przygotowawcze | [5 empty] | 21591.37
2 | 45400000-1 | Prace Remontowe
2023-01-02 |  | Korytarz piętro 1
16 | KNR 4-01 0803-02 | Uzupełnienie posadzki cementowej o powierzchni 1.0-5.0 m2 w jednym miejscu z zatarciem na gładko - miejscowe naprawy | m2 | 5.000 | 106.09 | 530.45
d.2.1
17 | NNRNKB 202 1134-01 | (z.VII) Gruntowanie podłoży preparatami - powierzchnie poziome | m2 | 134.230 | 2025-08-01 | 1107.40
d.2.1
18 | NNRNKB 202 1130-02 | (z.VII) Warstwy wyrównujące i wygładzające z zaprawy samopoziomującej | m2 | 134.230 | 45.68 | 6131.63
d.2.1
19 | KNR 2-02 1112-06 | Posadzki z wykładzin z tworzyw sztucznych bez warstwy izolacyjnej rulonowe | m2 | 134.220 | 175.85 | 23602.59
d.2.1
20 | KNR 2-02 1122-01 | Cokoliki | m | 113.290 | 83.60 | 9471.04
d.2.1 | analogia
21 | KNR-W 4-01 0415-08 | Wymiana elementów podłóg - progi | szt. | 3.000 | 259.50 | 778.50
d.2.1
22 | KNR-W 4-01 0710-01 | Uzupełnienie tynków wewnętrznych zwykłych przy cokołach | m2 | 11.329 | 73.05 | 827.58
d.2.1
23 | NNRNKB 202 1134-02 | (z.VII) Gruntowanie podłoży preparatami - powierzchnie pionowe | m2 | 11.329 | 1960-09-01 | 108.76
d.2.1
24 | KNR 4-01 1206-02 | Dwukrotne malowanie farbami | m2 | 11.329 | 29.66 | 336.02
d.2.1
Razem dział: Korytarz piętro 1 | [5 empty] | 42893.97
2023-02-02 |  | Korytarz piętro 2
25 | KNR-W 2-02 2702-01 | Sufity podwieszone o konstrukcji metalowej z wypełnieniem płytami z włókien mineralnych | m2 | 125.050 | 171.39 | 21432.32
d.2.2
26 | KNR-W 4-01 1204-08 | Przygotowanie powierzchni pod malowanie farbami emulsyjnymi starych tynków z poszpachlowaniem nierówności | m2 | 206.767 | 1932-11-01 | 2340.60
d.2.2
27 | NNRNKB 202 1134-02 | (z.VII) Gruntowanie podłoży preparatami - powierzchnie pionowe | m2 | 206.767 | 1960-09-01 | 1984.96
d.2.2
28 | KNR-W 4-01 1204-02 | Dwukrotne malowanie farbami emulsyjnymi starych tynków wewnętrznych ścian | m2 | 89.729 | 27.97 | 2509.72
d.2.2
29 | KNR-W 4-01 1204-02 | Dwukrotne malowanie lamperii h=1,5m | m2 | 117.038 | 30.80 | 3604.77
d.2.2
30 | KNR-W 4-01 1209-03 z.sz.4.5.4. 9914-17 | Dwukrotne malowanie farbą olejną uprzednio malowanej stolarki okiennej | m2 | 23.016 | 24.58 | 565.73
d.2.2
31 | KNR-W 4-01 1209-07 z.sz.4.5.4. 9914-01 z.sz.4.5.4. 9914-07 | Dwukrotne malowanie farbą olejną uprzednio malowanej stolarki drzwiowej, - jednostronnie skrzydła płytowe pełne - ościeżnice łącznie z ćwierćwałkami | m2 | 38.000 | 69.29 | 2633.02
d.2.2
32 | KNR-W 5-08 0512-03 | Montaż opraw oświetleniowych w sufitach podwieszanych - świetlówka o źródle światła 4x40 W | kpl. | 8.000 | 726.70 | 5813.60
d.2.2 | analogia
33 | KNR-W 4-01 1215-08 | Mycie po robotach malarskich posadzek lastrykowych i betonowych | m2 | 125.050 | 1972-02-01 | 340.14
d.2.2
34 | KNR-W 4-01 1215-04 | Mycie po robotach malarskich okien drzwi i ścianek | m2 | 67.933 | 15.61 | 1060.43
d.2.2
Razem dział: Korytarz piętro 2 | [5 empty] | 42285.29
2023-03-02 |  | Łazienka
35 | NNRNKB 202 1134-01 | (z.VII) Gruntowanie podłoży preparatami - powierzchnie poziome | m2 | 13.500 | 2025-08-01 | 111.38
d.2.3
36 | NNRNKB 202 1134-02 | (z.VII) Gruntowanie podłoży preparatami - powierzchnie pionowe | m2 | 38.000 | 1960-09-01 | 364.80
d.2.3
37 | NNRNKB 202 1130-02 | (z.VII) Warstwy wyrównujące i wygładzające z zaprawy samopoziomującej | m2 | 13.500 | 28.96 | 390.96
d.2.3
38 | KNR 2-02 0829-01 | Licowanie ścian płytkami na klej - przygotowanie podłoża | m2 | 38.000 | 30.94 | 1175.72
d.2.3
39 | KNR 0-12 0829-04 | Licowanie ścian płytkami o wymiarach 30 x 30 cm - na klej | m2 | 38.000 | 203.63 | 7737.94
d.2.3
40 | KNR 0-12 1118-03 | Posadzki z płytek o wymiarach 30 x 30 cm, układanych metodą zwykłą | m2 | 13.500 | 266.80 | 3601.80
d.2.3
41 | KNR-W 4-01 1204-08 | Przygotowanie powierzchni pod malowanie farbami emulsyjnymi starych tynków z poszpachlowaniem nierówności | m2 | 42.820 | 1932-11-01 | 484.72
d.2.3
42 | NNRNKB 202 1134-02 | (z.VII) Gruntowanie podłoży preparatami - powierzchnie pionowe | m2 | 42.820 | 1960-09-01 | 411.07
d.2.3
43 | KNR-W 4-01 1204-02 | Dwukrotne malowanie farbami emulsyjnymi starych tynków wewnętrznych ścian | m2 | 29.320 | 27.97 | 820.08
d.2.3
44 | KNR-W 4-01 1204-01 | Dwukrotne malowanie farbami emulsyjnymi starych tynków wewnętrznych sufitów | m2 | 13.500 | 28.16 | 380.16
d.2.3
45 | KNR 2-15 0221-01 z.sz.3.3. 9905-01 | Montaż umywalek pojedynczych porcelanowych z syfonem uruchamianym kolanem - budynki służby zdrowia | szt. | 3.000 | 599.29 | 1797.87
d.2.3
46 | KNR 0-35 0114-02 | Baterie umywalkowe, zlewozmywakowe w wykonaniu standardowym, luksusowym lub termostatycznym montowane na obrzeżu | szt. | 3.000 | 413.00 | 1239.00
d.2.3
47 | KNR 2-15 0224-03 z.sz.3.3. 9905-01 | Montaż ustępów pojedynczych z płuczkami z tworzyw sztucznych lub porcelany 'kompakt' - budynki służby zdrowia | kpl. | 3.000 | 1209.70 | 3629.10
d.2.3
48 | KNR 0-35 0114-05 | Montaż pojemnika na mydło | szt. | 3.000 | 333.65 | 1000.95
d.2.3 | analogia
49 | KNR 0-35 0114-05 | Montaż podajnika ręcznika papieru | szt. | 3.000 | 440.95 | 1322.85
d.2.3 | analogia
50 | KNR 0-35 0114-05 | Montaż luster | szt. | 3.000 | 505.33 | 1515.99
d.2.3 | analogia
51 | KNR-W 2-02 1029-05 | Zabudowa HPL | m2 | 16.200 | 1148.92 | 18612.50
d.2.3 | analogia
Razem dział: Łazienka | [5 empty] | 44596.89
2023-04-02 |  | Klatka nr 2
52 | KNR-W 4-01 1204-08 | Przygotowanie powierzchni pod malowanie farbami emulsyjnymi starych tynków z poszpachlowaniem nierówności | m2 | 290.119 | 1932-11-01 | 3284.15
d.2.4
53 | NNRNKB 202 1134-02 | (z.VII) Gruntowanie podłoży preparatami - powierzchnie ścian i sufitów | m2 | 290.119 | 1960-09-01 | 2785.14
d.2.4
54 | KNR-W 4-01 1204-02 | Dwukrotne malowanie farbami emulsyjnymi starych tynków wewnętrznych ścian | m2 | 132.161 | 27.97 | 3696.54
d.2.4
55 | KNR-W 4-01 1204-01 | Dwukrotne malowanie farbami emulsyjnymi starych tynków wewnętrznych sufitów | m2 | 68.080 | 28.16 | 1917.13
d.2.4
56 | KNR-W 4-01 1204-02 | Dwukrotne malowanie lamperi h=1,5m | m2 | 89.879 | 30.80 | 2768.27
d.2.4
57 | KNR-W 4-01 1209-03 z.sz.4.5.4. 9914-17 | Dwukrotne malowanie farbą olejną uprzednio malowanej stolarki okiennej - jednostronnie ościeżnice łącznie z ćwierćwałkami | m2 | 27.230 | 24.58 | 669.31
d.2.4
58 | KNR-W 4-01 1209-07 z.sz.4.5.4. 9914-01 z.sz.4.5.4. 9914-07 | Dwukrotne malowanie farbą olejną uprzednio malowanej stolarki drzwiowej, - jednostronnie skrzydła płytowe pełne - ościeżnice łącznie z ćwierćwałkami | m2 | 17.733 | 69.29 | 1228.72
d.2.4
59 | KNR 7-12 0209-03 | Malowanie balustrady | m2 | 28.000 | 72.38 | 2026.64
d.2.4
60 | KNR-W 4-01 1215-08 | Mycie po robotach malarskich posadzek lastrykowych i betonowych | m2 | 60.520 | 1972-02-01 | 164.61
d.2.4
61 | KNR-W 4-01 1215-04 | Mycie po robotach malarskich okien drzwi i ścianek | m2 | 44.960 | 15.61 | 701.83
d.2.4
Razem dział: Klatka nr 2 | [5 empty] | 19242.34
2023-05-02 |  | Klatka nr 1
62 | KNR-W 4-01 1204-08 | Przygotowanie powierzchni pod malowanie farbami emulsyjnymi starych tynków z poszpachlowaniem nierówności | m2 | 198.560 | 1932-11-01 | 2247.70
d.2.5
63 | NNRNKB 202 1134-02 | (z.VII) Gruntowanie podłoży preparatami - powierzchnie ścian i sufitów | m2 | 198.560 | 1960-09-01 | 1906.18
d.2.5
64 | KNR-W 4-01 1204-02 | Dwukrotne malowanie farbami emulsyjnymi starych tynków wewnętrznych ścian | m2 | 93.178 | 27.97 | 2606.19
d.2.5
65 | KNR-W 4-01 1204-01 | Dwukrotne malowanie farbami emulsyjnymi starych tynków wewnętrznych sufitów | m2 | 37.820 | 28.16 | 1065.01
d.2.5
66 | KNR-W 4-01 1204-02 | Dwukrotne malowanie lamperi h=1,5m | m2 | 67.563 | 30.80 | 2080.94
d.2.5
67 | KNR-W 4-01 1209-03 z.sz.4.5.4. 9914-17 | Dwukrotne malowanie farbą olejną uprzednio malowanej stolarki okiennej - jednostronnie ościeżnice łącznie z ćwierćwałkami | m2 | 12.000 | 24.58 | 294.96
d.2.5
68 | KNR-W 4-01 1209-07 z.sz.4.5.4. 9914-01 z.sz.4.5.4. 9914-07 | Dwukrotne malowanie farbą olejną uprzednio malowanej stolarki drzwiowej, - jednostronnie skrzydła płytowe pełne - ościeżnice łącznie z ćwierćwałkami | m2 | 9.695 | 69.29 | 671.77
d.2.5
69 | KNR 7-12 0209-03 | Malowanie balustrady | m2 | 14.000 | 72.38 | 1013.32
d.2.5
70 | KNR-W 4-01 1215-08 | Mycie po robotach malarskich posadzek lastrykowych i betonowych | m2 | 30.260 | 1972-02-01 | 82.31
d.2.5
71 | KNR-W 4-01 1215-04 | Mycie po robotach malarskich okien drzwi i ścianek | m2 | 22.075 | 15.61 | 344.59
d.2.5
Razem dział: Klatka nr 1 | [5 empty] | 12312.97
Razem dział: Prace Remontowe | [5 empty] | 161331.46

## Podsumowanie
PODSUMOWANIE
RAZEM
RAZEM | 141671.87
Koszty pośrednie [Kp] 64.4% od (R+S) | 31581.90
RAZEM | 173253.77
Zysk [Z] 12% od (R+S+Kp(R+S)) | 9669.06
RAZEM | 182922.83
VAT [V] 23% od (S(R+M+S+Kp(R+S)+Z(R+S))) | 42072.25
RAZEM | 224995.08
OGÓŁEM | 224995.08
Słownie: dwieście dwadzieścia cztery tysiące dziewięćset dziewięćdziesiąt pięć i 08/100 zł
TABELA ELEMENTÓW SCALONYCH
Lp. | Nazwa | Robocizna | Materiały | Sprzęt | Kp | Z | RAZEM
1 | Prace Przygotowawcze | 11369.74 | 200.10 | 247.60 | 7481.85 | 2292.08 | 21591.37
2023-01-01 | Korytarz Pięro 1 | 3178.31 |  |  | 2047.19 | 627.02 | 5852.52
2023-02-01 | Remont korytarza pietro 2 | 5058.52 | 66.53 | 247.60 | 3417.38 | 1046.90 | 9836.93
2023-03-01 | Remont Łazienki | 2732.51 | 70.26 |  | 1759.65 | 539.03 | 5101.45
2023-04-01 | Klatka nr 2 | 267.92 | 42.39 |  | 172.38 | 52.95 | 535.64
2023-05-01 | Klatka nr 1 | 132.48 | 20.92 |  | 85.25 | 26.18 | 264.83
2 | Prace Remontowe | 36707.19 | 92432.49 | 714.75 | 24100.05 | 7376.98 | 161331.46
2023-01-02 | Korytarz piętro 1 | 5488.40 | 32375.08 | 225.02 | 3678.86 | 1126.61 | 42893.97
2023-02-02 | Korytarz piętro 2 | 10025.53 | 23567.14 | 141.26 | 6547.51 | 2003.85 | 42285.29
2023-03-02 | Łazienka | 7168.91 | 30785.61 | 332.13 | 4830.63 | 1479.61 | 44596.89
2023-04-02 | Klatka nr 2 | 8588.83 | 3411.20 | 1982-09-01 | 5538.01 | 1694.48 | 19242.34
2023-05-02 | Klatka nr 1 | 5435.52 | 2293.46 | 1952-06-01 | 3505.04 | 1072.43 | 12312.97
| RAZEM netto | 48076.93 | 92632.59 | 962.35 | 31581.90 | 9669.06 | 182922.83
| VAT | [5 empty] | 42072.25
| Razem brutto | [5 empty] | 224995.08
Słownie: dwieście dwadzieścia cztery tysiące dziewięćset dziewięćdziesiąt pięć i 08/100 zł
TABELA WARTOŚCI ELEMENTÓW SCALONYCH
Lp. | Pozycje kosztorysowe | Nazwa | Wartość | Jedn. miary | Ilość jedn. | Wskaźnik na jednostkę | Udział procentowy
1 | 2 | 3 | 4 | 5 | 6 | 7 | 8
1 | 2015-01-01 | Prace Przygotowawcze | 21591.37 |  |  |  | 9.60%
2023-01-01 | 2023-02-01 | Korytarz Pięro 1 | 5852.52 |  |  |  | 2.60%
2023-02-01 | 2023-06-03 | Remont korytarza pietro 2 | 9836.93 |  |  |  | 4.37%
2023-03-01 | 2023-11-07 | Remont Łazienki | 5101.45 |  |  |  | 2.27%
2023-04-01 | 2013-12-01 | Klatka nr 2 | 535.64 |  |  |  | 0.24%
2023-05-01 | 14 - 15 | Klatka nr 1 | 264.83 |  |  |  | 0.12%
2 | 16 - 71 | Prace Remontowe | 161331.46 |  |  |  | 71.70%
2023-01-02 | 16 - 24 | Korytarz piętro 1 | 42893.97 |  |  |  | 19.06%
2023-02-02 | 25 - 34 | Korytarz piętro 2 | 42285.29 |  |  |  | 18.79%
2023-03-02 | 35 - 51 | Łazienka | 44596.89 |  |  |  | 19.82%
2023-04-02 | 52 - 61 | Klatka nr 2 | 19242.34 |  |  |  | 8.55%
2023-05-02 | 62 - 71 | Klatka nr 1 | 12312.97 |  |  |  | 5.47%
|  | RAZEM netto | 182922.83 |  |  |  | 81.30%
|  | VAT | 42072.25 |  |  |  | 18.70%
|  | Razem brutto | 224995.08 |  |  |  | 100.00%
Ogółem wartość kosztorysowa robót |  |  | 224995.08
W tym:
Wartość kosztorysowa robót bez podatku VAT |  |  | 182922.83
Podatek VAT |  |  | 42072.25
Słownie: dwieście dwadzieścia cztery tysiące dziewięćset dziewięćdziesiąt pięć i 08/100 zł